## 2021年
附件
2021年安徽省工业强基任务表
序号 | 重点方向 | 核心技术指标 | 应用考核指标 | 备注
1 | 5G终端高集成度射频模 组 | 1.一体化模块尺寸不大于5.5×5.5mm2,厚度不大于0.9mm，2.支持5G2.6/3.5/4.9GHz频段，至少实现以上2种频段组合，3.支持PA、LNA、射频开关、滤波器等器件的SiP集成,4.发射功率不低于26dBm，上行支持64QAM线性度要求。 | 在5G终端领域实现规模化应用。 | 5G新一代信息技术
2 | 5G通信光模块 | 工作温度-40℃-85℃，产品整体功耗≤5W，支持最高速率400Gb/s，通信距离满足10km以上标准要求。 | 实现批量生产和规模化应用，申报专利3件以上。 | 5G新一代信息技术
3 | 5G通讯用LTCC滤波器 | 突破滤波器的低损耗、高带外抑制与高信号隔离性能，频率覆盖1.680GHz～4.200GHz，产品中用于基站的滤波器达到带外抑制≥30dB@4.9 GHz，手机等终端产品带阻损耗≤45 dB@4.9GHz。 | 实现高性能LTCC滤波器规模化供应能力，年产能5000万只。 | 5G新一代信息技术
4 | TMR电流传感器 | 耐压性好、频响快、体积小、抗干扰性好（兼容复杂的电磁环境），非线性度0.5%，延迟时间30纳秒@2MHz三角波，TMR输出结构为全桥输出，TMR线性场范围±500Gs。 | 实现规模化量产，在光伏、5G通信、新能源汽车等下游领域实现应用，申请发明专利2项及以上。 | 5G新一代信息技术
5 | 微波数字复合基板 | 最大层数：30L，最大单元完成尺寸：550mm×650mm，最大板厚：10.0mm，驻波：＜1.3，插损：<0.03db/mm。 | 为军民用市场、5G发展等提供多型微波板产品，形成年产10万平方米高频微波基板的生产能力。 | 5G新一代信息技术
6 | 微型化、片式化阻容感元件 | 微型化、片式化阻容感元件，大幅度提高产品的精度和性能，降低制造成本。使用环境温度：-40℃-110℃，寿命：3000-20000H。 | 1.现规模量产，在5G通信、智能终端、新能源汽车等领域实现应用。 2.申请发明专利2件以上。 | 5G新一代信息技术
7 | 超曲率高频液晶显示屏 | 曲率半径≤1000，搭载高频技术，频率≥165Hz。 | 1.实现规模化量产，年产能达到20万片。 2.申请专利10件以上，其中发明专利5件以上。 | 5G新一代信息技术
8 | 基于边云协同的智能制造控制系统 | 支持边云协同、故障自诊断、参数自调整，具有有线/无线工业通信功能，以及具备物联网和工业互联网接口的PC Based控制系统、工业装备嵌入式控制系统、可编程逻辑控制器（PLC）、可编程自动化控制器（PAC）、分布式控制系统（DCS）、面向工艺优化的先进控制系统（APC）、批量控制系统（Batch）、数据采集与监视控制系统（SCADA）等，提高智能制造自主安全可控的能力和水平。 | 1.申请发明专利8项、授权3项以上；授权实用新型专利10项以上；授权计算机软件著作权10项以上；发表学术论文4篇以上；发布企业标准2项以上。 2.根据客户需求，提供硬件和软件系统方案，并开展项目集成实施和运维服务。 | 5G新一代信息技术
9 | 智能服务机器人 | 实现人机交互，人脸跟随，声波跟踪和定位，烟雾传感测试报警，PM2.5传感测试，超节点相机感知技术。 | 1.实现批量生产和规模化应用。 2.申请专利10件以上，制定标准1项。 | 工业机器人
10 | 机器人智能焊接系统 | 将焊接工艺数据库、焊接工艺专家系统、构件自动识别系统、轨迹自动规划生成系统等有机集成。机器人平均无故障时间10000小时，相机视觉识别精度误差不大于±3mm，每次数据处理得出结果时间不大于1s，激光传感器视觉测量精度不大于0.5mm，碳钢焊接识别焊缝有效率不低于95%。 | 重点推进建筑钢结构、桥梁、造船等应用场景的智能化焊接应用，服务企业30家以上。申请发明专5项以上。 | 工业机器人
11 | 机器人用高精密减速器 | 摆线针轮减速器：传动精度和回差在全生命周期保持小于1角分，在额定工况下的传动效率大于80%，噪声小于75dB，寿命大于6000h，额定输出转矩100-6000N·m。 谐波减速器：传动精度和回差在全生命周期保持小于1角分，在额定工况下的传动效率大于80%，允许最高输入转速6000r/min，寿命大于10000h，额定输出转矩4-500N·m。 | 实现批量生产和规模化应用。 | 工业机器人
12 | 高速高性能机器人伺服控制器和伺服驱动器 | 1.基于稳定可靠的实时操作系统，支持自定义构型的机器人，支持高速EtherCAT总线进行通讯控制。 2.掌握伺服电机的功率密度、过载能力、效率、转矩波动等性能的综合优化方法、高可靠设计、多目标稳健设计，MTBF≥30000h，过载能力最高3.5倍。 3.惯量在线辨识算法，辨识误差≤10%，速度0.1秒级；抗干扰控制算法，加载时速度降幅减小30%，恢复时间缩短30%；摩擦补偿算法，位置跟随误差波动减小35%，定位时间缩短35%。 4.伺服驱动器的强跟踪快响应控制系统设计及参数在线自整定策略、可靠性设计和功能安全集成、模块化和网络化设计、自适应机械谐振抑制技术、柔性母线共享架构，支持3种高速工业现场总线，集成SIL3的STO安全功能。 | 1.开放性软件架构的控制器，可通过以太网实现对复杂生产线系统的实时控制和监控。 2.针对机器人伺服驱动系统，通过快速模型预测控制算法的改进，进行优化和补偿，提高控制响应速度和跟踪精度，实现伺服驱动系统高性能控制。 3.针对机器人惯量变化速度快、且范围大的特点，分别从时域和频域出发，提出新型高效的惯量在线辨识方法。 4.针对机器人存在严重负载力矩变化情况，实现抗干扰伺服控制算法；实现机器人在低速、往复运行时的摩擦补偿伺服算法。 | 工业机器人
13 | 高精度伺服电机 | 供电电压220-380V，功率为0.1-15kW，承受2倍过载的持续时间为2s，承受3倍过载的持续时间为1s，转速1500-6000r/min,额定输出扭矩为0.32-32N·m。 | 实现批量生产和规模化应用。 | 工业机器人
14 | 高速高精数控龙门加工中心 | 主轴最高转速：5000rpm(直联)，快速移动速度30m/min，定位精度：0.02/1000mm；，重复定位精度：0.015mm。 | 形成大规模批量生产能力，满足航空航天、军工、电力工业、汽车零部件产业的应用。 | 工业母机
15 | 盾构机大口径阀门 | 换向切换时间2分钟，换管时间约为30分钟，换向阀保证泥水控制系统内循环，密封座为双道环状组合型，通过在线封堵，实现在线维修。 | 实现批量生产和规模化应用。 | 工业母机
16 | 智能粮食清选装备 | 处理量：≥30t/h；除杂率：≥90%；含杂率≤0.5%；夹带率≤0.3%；粮食破碎率增值：≤0.2%。 | 产品实现规模量产，申请专利10件以上，其中发明专利5件以上；申报省科技成果5项以上；制定企业技术标准1项以上。 | 农机装备
17 | 智能粮食烘干装备 | 1.处理量：≥30t/h；降水速率：≥1%/h；粮食爆腰率：≤0.2%。 2.在线水分测量精度≤±0.5%，温度测量精度≤±0.5℃。 | 产品实现规模量产，申请专利5件以上，其中发明专利2项以上，制定标准1项以上。 | 农机装备
18 | CVT大马力拖拉机 | 1.大功率高效无级变速器，主变速电控，主离合器电液控制。 2.具备导航作业、故障诊断、参数监控、远程运维等功能。 | 产品实现规模量产，产能400台/年。 | 农机装备
19 | 农用柴油机 | 非道路国Ⅳ及以上排放，扭矩储备达到35%以上，噪声声功率级不高于114db，电控系统等关键零部件及系统、整机自主化。 | 产品实现规模量产，满足大型拖拉机、联合收获机等配套需要。 | 农机装备
20 | 农机用智能化控制作业装置 | 综合应用变量作业、机电一体化控制、传感器信号采集与处理、系统分析集成等技术，在播种机械上实现变量施肥、精量播种，在田间管理机械上实现精准变量施药、灌溉。控制精度不低于5%。 | 1.实现批量生产和规模化应用。 2.申报专利10件以上，其中发明专利5件以上；制定1项企业标准。 | 农机装备
21 | 高端仿制药 | 优先支持列入国家鼓励仿制药品目录内的药品，药动学参数符合国家规定标准，与参比制剂等效，其安全性不劣于参比制剂。 | 通过仿制药质量和疗效一致性评价，实现批量化生产。 | 生物医药及高性能医疗器械
22 | 优势与创新中药 | 在保护期的国家中药保护品种；针对肿瘤、抑郁症、糖尿病、肾病等慢性病中药新单体、复方中药等重点产品。 | 新药证书，实现批量化生产。 | 生物医药及高性能医疗器械
23 | 高端剂型产业化 | 以脂质体、缓释微球、植入剂、缓控释渗透泵制剂技术等为代表的新剂型，开展技术攻关，突破此类药物国产化的研发技术瓶颈与产业化限制，从而实现从实验室小试到中试和商业化生产。 | 1.建立从实验室小试、中试、GMP生产的高端注射剂研发平台，具备从制剂处方研究、工艺研究到质量研究的技术能力。 2.完成不少于3个此类药物申请临床，不少于1个药物上市。 | 生物医药及高性能医疗器械
24 | 高端口服制剂药用辅料 | 形成辅料产品多规格化，产品的主要性能指标和稳定性达到进口同类药用辅料水平。 | 实现批量生产，满足5家以上企业仿制药一致性评价应用需求。 | 生物医药及高性能医疗器械
25 | 疫苗生产关键物料 | 开展β丙内脂、超滤膜包、球形微载体、DMEM细胞培养基、核酸酶、一次性反应袋、Core700层析填料（等效）、ImpRes层析填料（等效）、除菌滤器等疫苗生产关键物料的产业化及验证应用。 | 满足新冠病毒疫苗等重大紧缺需求，形成稳定供应能力。 | 生物医药及高性能医疗器械
26 | 特种血液灌流生物树脂 | 外观、化学性能、生物性能符合YY/T 0464-2019，吸附效率：β-微球蛋白吸附效率≥80%、甲状旁腺激素吸附效率≥90%、戊巴比妥钠吸附效率≥85%、维生素B12吸附效率≥90%、肌酐吸附效率≥60%。 | 实现批量生产和规模化应用。 | 生物医药及高性能医疗器械
27 | 腹腔镜用穿刺器 | 1.配合性能:注气阀开闭应灵活、穿刺套与穿刺杆配合良好，最大间隙不大于0.3mm； 2. 经4kPa气压，密封性无泄漏、阻气性气泡小于20个； 3.穿刺和插拔性能：穿刺杆其头端的最大刺穿力、插入(拔出）套管时所需的最大力应≤100N。 | 产品实现规模量产，年新增销售收入5000万元。 | 生物医药及高性能医疗器械
28 | 高清晰电子内窥软镜 | 医用内窥软镜器械微型化、高温高压耐性提高。像素分辨率≥1920×1080，光源输出光通量≥2000Lm。 | 1.实现批量生产和规模化应用。 2.申报专利10件以上，软件著作权4件以上。 | 生物医药及高性能医疗器械
29 | CT设备用X射线准直器 | 产品的X射线准直精度±20μm，在10G的重力加速度下X射线的通道尺寸稳定不变形、图像质量稳定。 | 实现批量生产和规模化应用。 | 生物医药及高性能医疗器械
30 | 等离子体高效灭菌系统 | 对空气中主要的有害细菌及病毒有高达99.9%的杀灭率。 | 可替代现有臭氧、紫外线等传统消杀方式，体现广谱、高效、安全及节能优势，产品应用于人居环境改善、医疗卫生、环境治理等领域，申报4项发明专利。 | 生物医药及高性能医疗器械
31 | 高性能铝合金材料 | 650MPa级高强韧、低淬火敏感性铝合金预拉伸板； 650MPa超高强铝合金挤压材；高强、高比模量轧制薄板；高强、高弹性模量耐热铸造铝锂合金；1mm以下高性能6×××系铝合金车身覆盖版；新一代高弹性模量、高损伤容限性2×××系铝合金板材；高性能泡沫铝合金；高性能铝箔；高性能活塞、涡轮增压叶轮等用耐磨铝合金材料。 | 突破新型材料成分控制、精密成型、性能评价等关键技术，实现批量生产和规模化应用。 | 新材料
32 | 高性能陶铝材料 | 高强度铸造陶铝材料：抗拉强度≧410MPa、弹性模量≧85GPa、延伸率≧2%； 高模量铸造陶铝材料：抗拉强度≧360MPa、弹性模量≧90GPa、延伸率≧0.5%； 高塑性铸造陶铝材料：抗拉强度≧350MPa、弹性模量≧73GPa、延伸率≧14%； 超高强变形陶铝材料：抗拉强度≧805MPa、弹性模量≧76GPa、延伸率≧8%； 高抗疲劳变形陶铝材料：抗拉强度≧610MPa、弹性模量≧83GPa、延伸率≧6%。 | 产品实现规模量产，在汽车工业、高端装备、航空航天等领域广泛应用。 | 新材料
33 | 高性能镁合金材料 | 耐蚀，耐热，高强高导热，高强高塑性等铸造镁合金。 | 突破新型材料成分控制、精密成型、性能评价等关键技术，实现批量生产和规模化应用。 | 新材料
34 | 高性能钛合金材料 | 研制≥700℃高温钛合金，1300MPa以上高强韧钛合金，直径≥450mm超大规格棒材。 | 突破新型材料成分控制、精密成型、性能评价等关键技术，实现批量生产和规模化应用。 | 新材料
35 | 高导磁低损耗无取向硅钢片及其铁芯制品 | 硅钢片：厚度≤0.35mm，P1.5/50≤2.3W/kg、P1.0/400≤17W/kg、B50≥1.63T。 铁芯：电机定转子铁芯叠片系数≥95%，单冲片轮廓度公差≤0.1mm，平面度≤0.5mm，冲切面毛刺≤0.02mm。 | 实现批量生产，在新能源汽车驱动电机等领域规模化应用。 | 新材料
36 | 高强韧汽车用钢 | 抗拉强度≥780MPa，强塑积达到20GPa%。 | 1.实现批量生产和规模化应用。 2.申请专利5件以上，表学术论文3篇以上，制定企业标准1项。 | 新材料
37 | 高性能皮革材料 | 阻燃皮革：水平燃烧速度≤100mm/min。 抗菌抑菌皮革：对大肠杆菌、金黄色葡萄球菌和白色念珠菌的抑菌率>95%。 防水、防油、防污三防皮革：弯曲次数≥15000次，水不渗透；防油污性≥6级。 可洗皮革：色泽牢度（耐光、耐水洗）≥4级，面积收缩率<3%。 高强度皮革：抗拉强度≥200MPa。 | 实现批量生产和规模化应用，研发创新成果5项，授权发明专利5项以上。 | 新材料
38 | 聚乳酸材料 | 密度：1.20-1.30 kg/L，熔点：155-185°C，特性粘度IV：0.2-8 dL/g，玻璃化转变温度：60-65°C，传热系数：0.025 λ(w/m*k)。 | 突破可塑性加工与制备等关键技术，实现生物基塑料制品的规模化应用。或攻克耐热型聚乳酸纤维制备技术和聚乳酸连续聚合直纺技术，实现聚乳酸纤维的稳定化生产和规模化应用。 | 新材料
39 | 功能性纺织纤维 | 突破复合纤维、多组分纤维和纤维表面处理等关键技术；开发多功能共混共聚、异组分异收缩和弹性等多功能纤维；攻克阻燃抗熔滴聚酯熔体直纺产业化关键技术、阻燃抗熔滴聚酰胺和高强长效阻燃再生纤维素纤维制备关键技术。 | 1.重点开发高仿真、舒适易护理、耐污易清洗、抗菌抑菌和高效阻燃等功能纤维。 2.申请专利8件以上。 | 新材料
40 | 高性能碳纤维复合材料 | 突破工程化制备关键技术，高强高模高韧碳纤维拉伸强度≥5.7GPa，拉伸模量≥370GPa，断裂延伸率≥1.5%。 | 实现批量生产和规模化应用，满足国防军工、航空航天、交通、能源等重点领域的迫切需求。 | 新材料
41 | 超高分子量聚乙烯纤维 | 分子量在100万～500万，初始模量≥1100cN/dtex，断裂伸长率≤3%。 | 实现批量生产，在航空、航天、海洋工程、个体防护等领等领域规模化应用。 | 新材料
42 | 气体过滤材料 | 耐高温、高过滤性能、高功能化的PTFE、高性能玻璃纤维、陶瓷及金属等中高温分离膜材料。 | 1.在空气净化、工业烟气除尘、煤化工、机动车尾气净化等领域规模化应用。 2.申请专利10件以上。 | 新材料
43 | 水处理膜材料 | 高抗污染性、高耐受性、高精度、低阻力纳滤膜材料；工业废水处理用高强度超滤膜材料。 | 1.产品应用于中水回用、水质净化、污水处理、饮用水工程等领域。 2.申报专利10件以上，参与制定1项行业标准。 | 新材料
44 | 高阻隔薄膜材料 | 氧气透过量≤5(cm3/m2•24h•0.1MPa)，水蒸气透过量≤0.5（g/m2•24h）。 | 1.产品在食品、医疗、电子等领域实现规模化应用。 2.申请专利5件以上，其中发明专利2件以上。 | 新材料
45 | 绝热节能材料 | 岩（矿）棉制品、气凝胶、橡塑、玻璃棉、陶瓷纤维制品等高效绝热节能材料。 | 1.实现批量生产和规模化应用。 2.申请专利10件以上。 | 新材料
46 | 高性能工程塑料 | 拉伸强度满足ISO527标准≥60MPa，弯曲强度满足ISO178标准≥120 MPa，弯曲模量满足ISO178标准≥6000MPa。智能家居和5G通信等领域燃烧等级满足UL94标准2.0mm V-0；汽车等领域烟密度满足ISO5659-2标准，热释放速率满足ISO5660-1标准，气味性满足PV3900标准≤3.5级，TVOC含量满足PV3341标准≤50ugC/g，雾化满足PV3015标准≤2mg。 | 产品实现规模量产，在汽车、智能家居和5G通信领域实现应用。 | 新材料
47 | 功能性树脂 | 高端聚氨酯（PU）、有机玻璃PMMA、邻甲酚醛环氧树脂、不饱和聚酯树脂、高端酚醛树脂、双马来酰亚胺树脂、聚乙烯醇缩丁醛树脂（PVB）、聚乙烯醇树脂（PVA）、生物基醇溶型聚酰胺树脂、水性丙烯酸树脂等材料。 | 1.应用于新材料、塑料、合成革、电子电器、精密仪器等众多领域。 2.申请发明专利3件以上，制定标准1项以上。 | 新材料
48 | 高可靠性密封材料 | 全氟橡胶、氟橡胶、四丙氟橡胶、硅橡胶、氟硅橡胶、乙丙橡胶、 氯丁橡胶、丙烯酸酯橡胶、乙烯丙烯酸酯橡胶、氯醇橡胶橡胶、丁腈橡胶、氢化丁腈橡胶等弹性体密封材料。 | 1.实现批量生产和规模化应用。 2.申请专利10件以上，其中发明专利3件以上，制定标准1项。 | 新材料
49 | 特种电缆 | 航空航天电缆：1.绝缘平均厚度0.16mm,绝缘搭盖率最小50%,2.导体直流电阻（20℃）最大126Ω/km,绝缘电阻（20℃）最小1.5×104MΩ.km,成品电缆电压试验（2.5kv，1min）不击穿,3.高温寿命（230℃*500h）随后进行AC2.5KV，1min电压试验不应有松散和分离，耐电压试验无击穿等。 核电站用电缆：工作温度为90℃，绝缘电阻常数(90℃)Ki≥3.67MΩ·km,寿命不小于60年。 | 产品在航空航天、核电等领域实现应用。 | 新材料
50 | 6英寸导电型碳化硅（SiC）衬底 | 衬底晶面的xrd摇摆曲线半峰宽<45arcsec，总厚度变化（ttv）<10μm，翘曲度（warp）<30μm，表面粗糙度Ra（10μm×10μm）≤0.2nm。 | 实现批量生产和规模化应用。 | 新材料
51 | 4英寸自支撑氮化镓（GaN）晶圆片 | 厚度800µm，表面粗糙度≤0.2nm，翘曲度（warp）<25 µm以下，半绝缘型电阻率≥109Ω•cm。 | 实现批量生产和规模化应用，申请专利10件以上，授权专利5件以上。 | 新材料
52 | 人工晶体材料 | 大尺寸激光晶体、闪烁晶体与非线性光学晶体，解决磁光、声光、电光晶体等高质量、高效率制备技术瓶颈。 | 实现高性能人工晶体的批量生产和规模化应用。 | 新材料
53 | 高纯稀土金属靶材 | 1.纯度>4N，60种金属杂质总和<100ppm，2.相对密度≥99%，微观组织均匀，晶粒平均尺寸<150μm，靶材横向（径向）尺寸≥300mm，尺寸公差±0.1mm，3.表面粗糙度≤0.8μm，焊接靶材的焊合率≥97%,靶材缺陷率<0.5%。 | 1.应用于2Xnm以下集成电路芯片等高端电子器件。 2.建成年产2000片高纯稀土金属靶材生产线。 | 新材料
54 | 功能元器件用精密铜合金箔及高纯铜箔 | 表面光滑、平整，无明显凹凸点、折皱、压痕、撞伤等质量缺陷。延伸率（%）≥3.0，抗拉强度≥200MPa。 | 1.实现批量生产，在新能源汽车、军工、电子等领域规模化应用。 2.授权专利5件以上，其中发明专利2件以上，制定1项企业标准。 | 新材料
55 | 高纯电子特气 | 掌握高纯电子特气关键制备技术，相关产品纯度满足以下之一：氦气，纯度6N；六氟乙烷，纯度4N5；六氟丁二烯，纯度2N5；一氧化碳，纯度5N；三氯化硼，纯度5N；乙硅烷，纯度4.8N。 | 形成稳定供应能力，实现在集成电路先进制程、太阳能面板、液晶面板等领域应用。 | 新材料
56 | 覆铜陶瓷基板 | 陶瓷氮化铝热导率>170W/m·K ，铜箔电导率≥58MS/m，铜箔硬度 90～110HV。 | 实现批量生产，在电力电子、IGBT 模块、新能源汽车、太阳能和风力发电等领域规模化应用。 | 新材料
57 | 高强高铝盖板玻璃 | 高硬高韧高强、超洁净表面、优异抗刮划性能、高透过率的超薄盖板玻璃，杨氏模量＞76GPa， 透过率＞90%。 | 1.实现批量生产和规模化应用，在智能手机、平板电脑、车载显示、智能家居等多个领域应用，形成50t/d以上产能。 2.申请专利8件以上。 | 新材料
58 | OLED显示材料 | 在电流密度10mA/cm2条件下，红光在CIE-x≥0.68下电流效率≥18cd/A、寿命LT95≥1706小时；绿光在CIE-y≥0.64下电流效率≥65cd/A、寿命LT95≥286小时。 | 1.实现批量生产，在手机、电视、电脑、车载等显示和照明领域规模化应用。 2.申请专利10件以上，其中发明专利5件以上，制定1项相关标准。 | 新材料
59 | 新型显示用超薄基板 | 基板厚度：0.12mm-1.1mm，内部缺陷≤100μm，总成品率：65%。 | 实现批量生产和规模化应用。 | 新材料
60 | 新型显示用柔性玻璃 | 产品厚度：30um-70um，弯折次数：≥40万次，硬度：＞7H，弯折半径：R≦1mm。 | 实现批量生产和规模化应用。 | 新材料
61 | 新型显示用COF柔性封装基板 | 线心距18um(其中线宽8um，线距10um)，标准位置公差±0.08mm。 | 实现批量生产和规模化应用，申请专利5件以上。 | 新材料
62 | 新型显示用偏光片 | 单体透过率：42±2.0%；平行透过率：33±2.05；正交透过率：＜0.01%；偏振度：≥99.90%。 | 实现700万平方米/年偏光片生产能力。 | 新材料
63 | OCA光学胶 | 透光率>90%，雾度<1%，钢板剥离力>1800gf/inch，黄指数b<0.5，贴合良率：普通全贴合≥98%，曲面屏/盲孔屏≥96%。 | 在新型显示领域实现批量生产和规模化应用。 | 新材料
64 | 功能性涂层复合材料 | 耐高温、绝缘、导热、耐特殊介质腐蚀、耐磨高硬度、防粘附、光学功能等涂层材料。 | 1.实现批量生产，在消费电子、智能家电、汽车、高端装备等领域规模化应用。 2.申请专利3项以上，制定企业标准1项。 | 新材料
65 | 精细金属掩膜板用因瓦合金箔 | 厚度不大于25um，幅宽300mm，64%铁+36%镍（±2%偏差），长度不限，表面光洁度Ra≦0.1um,晶体颗粒不大于10nm,膨胀系数不大于为1.5×10-6／℃。 | 实现批量生产和规模化应用，在OLED金属掩膜板材料领域取得自主知识产权。 | 新材料
66 | 软磁合金薄带 | 软磁合金带材厚度＜18微米，饱和磁感应强度＞1.25T，初始磁导率＞80000H/m。 | 应用在新能源、智能家电、能源交通、电子电力等新兴领域。申报发明专利10项，发表论文3篇。 | 新材料
67 | 高性能永磁铁氧体材料及稀土永磁材料 | 永磁铁氧体材料：Br≥465mT，Hcb≥320KA/m，Hcj≥360KA/m，(BH)max≥42.4KJ/m³。 稀土永磁材料：Br≥1180mT，Hcb≥877KA/m，Hcj≥1592KA/m，（BH）max≥263KJ/m³。 | 实现批量生产，应用于电机、轨道交通、智能家电、汽车、航空航天、海洋工程等领域。 | 新材料
68 | 凹凸棒石粘土 | 用于食品、化工、环保等领域的脱色剂、催化剂载体、功能性填料等。 | 实现批量生产和规模化应用。 | 新材料
69 | 新能源汽车三合一电驱动系统 | 1.电机最高转速≥16000转/分钟； 2.系统额定功率≥70kW； 3.系统功率密度≥1.9kW/kg； 4.系统最高效率≥90%。 | 1.实现批量生产和规模化应用，达到年产5万套三合一电驱动系统的产能。 2.申请专利10件以上，其中发明专利5件以上。 | 新能源汽车
70 | 动力电池系统 | 电池单体比能量达到300Wh/kg，系统比能量达到200Wh/kg，安全性能达到国家标准要求。 | 1.实现批量生产和规模化应用。 2.申请发明专利10件以上。 | 新能源汽车
71 | 高能量密度锂离子电池负极材料 | 硅基负极材料：克容量≥600mAh/g，首次库伦效率≥88%，成品电池循环寿命≥300周（80%，0.5C /1C）。 石墨负极材料：克容量≥350mAh/g；首次库仑效率≥90%；粒径D50=15±2.0um；振实密度≥1g/cm3；循环寿命1000周容量保持率≥80%。 | 1.攻克高能量密度锂电负极材料制备的关键核心技术，实现批量生产和规模化应用。 2.申报发明专利10件以上，制定1项企业标准。 | 新能源汽车
72 | 锂离子电池隔膜 | 厚度7-16μm，拉伸强度MD≥140Mpa，TD≥120Mpa，穿刺强度≥350g，透气极差≤30s。 | 高强度（高拉伸强度、高穿刺强度），一致性高（厚度均匀稳定、透气极差小），低热收缩（安全性高）。 | 新能源汽车
73 | 氢燃料电池 | 电堆功率：70kW，系统功率：51kW，体积比功率：3.5 kW/L，冷启动温度：-20 ℃。 | 产品实现规模量产，在汽车等领域实现应用。 | 新能源汽车
74 | 车用毫米波雷达 | 侧向辅助雷达：最远探测距离可达70m，最多可跟踪32个目标。 前向防撞预警雷达：最远探测距离达180m；采用连续波雷达技术，可精确探测目标距离、速度及角度信息。 近区探测雷达：最远探测距离达80m；测速精度达0.8km/h。 | 实现批量生产和规模化应用。 | 新能源汽车
75 | EPS用蜗轮 | 技术指标：fHα≤28um，ffα≤22um，Fα≤30um，fHβ≤40um，ffβ≤25um，Fβ≤45um，Fr≤80um，耐久性能90Nm×80℃ ≥15000次，静态破坏实验≥270Nm，轴向能力≥3000Nm。 | 实现批量生产和规模化应用，申请发明专利2件以上。 | 新能源汽车
76 | 智能电控减振器 | 气囊拉伸强度≥20MPa，气囊扯断伸长率≥500%，可变阻尼减振器阻力调整范围0.5-2倍，复原阻尼力1500-6000N（连续可调），压缩阻尼力1000-4000N（连续可调），疲劳耐久大于400万次（台架实验），气密性试验实测0.03MPa。 | 实现批量生产和规模化应用。 | 新能源汽车
77 | 新能源汽车用IGBT | IGBT模块：集成热管理功能，电压等级600～800V，额定电流800A，导通压降≤1.55V。 IGBT组件：集成热管理、驱动电路与传感器，电压等级600～800V，额定电流800A，导通压降≤1.55V。 | 提高IGBT、FRD芯片和器件性能，满足新能源汽车工作条件的严酷性和复杂性功能要求，降低成本，实现在新能源汽车领域的规模应用。 | 新能源汽车
78 | 车载环境感知系统 | 具备图像处理和视觉增强功能，能基于算法和物体模型数据库识别物体，判断目标类型，测定目标的距离和相对速度，辅助车辆实现自适应巡航、车道偏离预警、碰撞预警（自动刹车）、道路标志标线识别、高等级自动驾驶等功能。 | 实现批量生产和规模化应用，达到年产20万套感知系统系统的产能。 | 新能源汽车
79 | 车身轻量化成形技术 | 车身、车身闭合件、内饰件、车轮、副车架、制动器、油箱等零部件广泛采用轻量化技术，开发轻量化异种材质混合车身、基于国产智能装备的伺服冲压成形及高效连接（焊、铆、黏）技术。 | 1.实现批量生产和规模化应用。 2.申请发明专利2件以上。 | 新能源汽车
80 | 高精度粉末冶金工艺 | 平均粒度小于5.5μm,FeO含量小于0.1%，一次成形加工精度小于等于0.1mm。 | 1.实现批量生产和规模化应用。 2.申请专利15件以上。 | 新能源汽车
81 | 汽车零部件喷涂工艺 | 一次外观合格率≥90%，光泽度：≥90GU(60°)，漆膜鲜艳度：≥80，漆膜均匀性：≤10μm，油漆利用率：80%-90%。 | 年喷涂量达20万车次。 | 新能源汽车